## MOD-WiFi-ESP8266_Rev_B_Bom
Qty	Value	Device	Parts
3	200R/5%/R0402	R-EU_R0402_TI	R2, R5, R13
5	2k/5%/R0402	R-EU_R0402_TI	R4, R6, R7, R8, R9
1	12k/5%/R0402	R-EU_R0402_TI	R1
1	100k/5%/R0402	R-EU_R0402_TI	R3
1	5.6pF/+-0.25pF/C0402	C-EUC0402_TI	C5
2	10pF/50V/NP0/C0402	C-EUC0402_TI	C1, C2
2	100nF/10V/10%/X5R/C0402	C-EUC0402_TI	C4, C7
1	10uF/6.3V/20%/X5R/C0603	C-EUC0603_DWS	C3
1	LED/Green/0603	LEDLED-0603_TEST	TXD
1	LED/Red/0603	LEDLED-0603_TEST	PWR
1	26MHz/10PPM/7pF/4P/3.2x2.5mm	SMALL_SMD_CRYSTAL_1	Q1
1	ESP8266/QFN32	ESP8266	U1
1	W25Q16DVSSIG/SO8_Atmel(BIG)	W25Q16BVSSIG	U2
1	FK-DK-2X05-LF(IDC-10S/PCB)	ML10SMD_1	UEXT
1	SW-TAKTIT1185AU2	SW-TAKTIT1185AU2	SW
3	Default:Open	SJ2W4	GPIO0, GPIO2, MTDO
1	NA(2k/5%/R0402)	R-EU_R0402_TI	R12
1	NA(C0402)	C-EUC0402_TI	C6
2	NA(L0402)	L-USL0402_TI	L1, L2
2	NA(R0402)	R-EU_R0402_TI	R10, R11